## BPBP备用电源
备用电源
分级标签 |  | 信息点 | 信息点编码 | 单位 | 类型 | 优先级 | 输入方式 | 字典选择 | 备注
技术参数 | 总体 | 备用电源类型 | BackupPowerType |  | Enum | S | D1 | 1. UPS 2. EPS 99. 其他
|  | 使用方式 | UseType |  | Enum | M | D1 | 1. 后备式 2. 在线式 3. 在线互动式 99. 其他
|  | 是否有浪涌保护器 | isSurgeProtector |  | Bool | R | E1 | 0. 无 1. 有
|  | 是否有维修旁路开关 | isBypassSwitch |  | Bool | R | E1 | 0. 无 1. 有
|  | 额定转换效率 | RatedEff | % | Num | R | A2
|  | 抗震能力 | SeismicCapacity |  | Enum | S | D1 | 参考《10抗震设防烈度》
|  | 防护等级 | IPGrade |  | Str | S | B1 | 参考《11防护等级》
|  | 绝缘等级 | InsulationLev |  | Enum | M | D1 | 1. Y级 2. A级 3. E级 4. B级 5. F级 6. H级 7. C级 8. N级 9. R级 99. 其他
|  | 防爆等级 | ExplosionProofLev |  | Enum | M | D1L | 1. I类 2. II类 2.1 IIA类 2.2 IIB类 2.3 IIC类 3. III类 3.1 IIIA类 3.2 IIIB类 3.3 IIIC类 99. 其他
|  | 工作温度范围 | WorkTempRange | ℃ | Numr | M | A6
|  | 工作湿度范围 | WorkRHRange | %RH | Numr | M | A6
|  | 是否有高海拔要求 | isHighAltitude |  | Bool | R | E1 | 0. 无高海拔设计 1. 高海拔专用（＞1000米）
|  | 是否有防盐雾要求 | isSaltFogDefend |  | Bool | R | E1 | 0. 无防盐雾设计 1. 沿海地区专用
|  | 能效等级 | EEffIndex |  | Enum | M | D1 | 1. 1级 2. 2级 3. 3级 4. 4级 5. 5级 99. 其他
| 输入 | 额定输入电压 | RatedInU | V | Num | R | A2
|  | 额定输入电流 | RatedInI | A | Num | M | A2
|  | 额定输入频率 | RatedInFreq | Hz | Num | R | A2
|  | 输入相数 | InPhaseNum | 相 | Num | R | A2
|  | 输入电压允许变动范围 | AllowInURange | % | Numr | R | A6
|  | 输入频率允许变动范围 | AllowInFreqRange | % | Numr | R | A6
|  | 输入功率因数 | RatedInPFactor |  | Num | R | A1
| 输出 | 额定输出电压 | RatedOutU | V | Num | R | A2
|  | 额定输出电流 | RatedOutI | A | Num | M | A2
|  | 额定输出频率 | RatedOutFreq | Hz | Num | R | A2
|  | 输出相数 | OutPhaseNum | 相 | Num | R | A2
|  | 输出功率因数 | RatedOutPFactor |  | Num | R | A1
|  | 输出整流器稳定精度 | RectifierStableAccuracy | % | Num | R | A2
| 电池 | 是否有外置电池 | isExternalBattery |  | Bool | S | E1 | 0. 无 1. 有
|  | 电池后备时间 | RatedBackupTime | h | Num | M | A2
|  | 电池转换时间 | RatedTransTime | ms | Num | R | A2
运行参数 | 瞬时参数 | 运行状态 | RunStatus |  | Boolv | S | L | 0. 停止 1. 运行
|  | 故障状态 | FaultStatus |  | Boolv | S | L | 0. 正常 1. 故障
|  | 手自动状态 | ManualAutoStatus |  | Boolv | S | L | 0. 手动 1. 自动
|  | 云端控制状态 | InCloudStatus |  | Boolv | S | L | 0. 非云端 1. 云端
|  | BA手动干预状态 | BAInterveneStatus |  | Boolv | S | L | 0. 不允许 1. 允许
|  | 旁路开关状态 | BypassSwitch |  | Boolv | R | L | 0. 关 1. 开
|  | A相输入电压 | APhaseInU | V | Inst | R | L
|  | B相输入电压 | BPhaseInU | V | Inst | R | L
|  | C相输入电压 | CPhaseInU | V | Inst | R | L
|  | 输入电压 | InU | V | Inst | R | L
|  | A相输入电流 | APhaseInI | A | Inst | R | L
|  | B相输入电流 | BPhaseInI | A | Inst | R | L
|  | C相输入电流 | CPhaseInI | A | Inst | R | L
|  | 输入电流 | InI | A | Inst | R | L
|  | 输入功率 | InP | kW | Inst | R | L
|  | 输入频率 | InFreq | Hz | Inst | R | L
|  | 输入功率因数 | InPowerFactor |  | Inst | R | L
|  | A相输出电压 | APhaseOutU | V | Inst | M | L
|  | B相输出电压 | APhaseOutU | V | Inst | M | L
|  | C相输出电压 | APhaseOutU | V | Inst | M | L
|  | 输出电压 | OutU | V | Inst | M | L
|  | A相输出电流 | APhaseOutI | A | Inst | M | L
|  | B相输出电流 | BPhaseOutI | A | Inst | M | L
|  | C相输出电流 | CPhaseOutI | A | Inst | M | L
|  | 输出电流 | OutI | A | Inst | M | L
|  | 输出功率 | OutP | kW | Inst | M | L
|  | 输出频率 | OutFreq | Hz | Inst | R | L
|  | 输出功率因数 | OutPowerFactor |  | Inst | R | L
|  | 蓄电池剩余电量 | BatteryLeftE | Ah | Inst | S | L
|  | 蓄电池可持续时间 | BatteryLastTime | h | Inst | S | L
|  | 电池温度 | BatteryTemp | ℃ | Inst | M | L
| 关键指标 | 转换效率 | Eff | % | Inst | R | M
| 累计指标 | 累计运行时间 | AccRunTime | h | Acc | M | M
|  | 开启时间计时 | OpenTimeCount | h | Acc | R | M
|  | 关闭时间计时 | CloseTimeCount | h | Acc | R | M
设定参数
报警消息 |  | 系统报警 | SysAlarm |  | Boolp | S | L | 0. 正常 1. 报警
|  | 输入故障报警 | InErrorAlarm |  | Boolp | S | L | 0. 正常 1. 报警
|  | 输出故障报警 | OutErrorAlarm |  | Boolp | S | L | 0. 正常 1. 报警
|  | 旁路故障报警 | BypassErrorAlarm |  | Boolp | S | L | 0. 正常 1. 报警
|  | 整流模块故障报警 | RectifyModuleErrorAlarm |  | Boolp | S | L | 0. 正常 1. 报警
|  | 电池故障报警 | BatteryErrorAlarm |  | Boolp | S | L | 0. 正常 1. 报警
|  | 逆变器故障报警 | InverterErrorAlarm |  | Boolp | S | L | 0. 正常 1. 报警
|  | 监控故障报警 | MonitorErrorAlarm |  | Boolp | S | L | 0. 正常 1. 报警
`

## BPSP太阳能电池板
太阳能电池板
分级标签 |  | 信息点 | 信息点编码 | 单位 | 类型 | 优先级 | 输入方式 | 字典选择 | 备注
技术参数 |  | 材料类型 | MaterialType |  | Enum | R | D1 | 1. 单晶硅电池板 2. 多晶硅电池板 3. 非晶硅电池板 4. 化学染料电池板 5. 柔性电池板 99. 其他
|  | 最大功率 | MaxP | kW | Num | S | A2
|  | 最佳工作电压 | RatedU | V | Num | M | A2
|  | 最佳工作电流 | RatedI | A | Num | M | A2
|  | 最大系统电压 | MaxSysU | V | Num | R | A2
|  | 开路电压 | UOC | V | Num | R | A2
|  | 短路电流 | ISC | A | Num | R | A2
|  | 电池数量 | BatteryNum | 个 | Num | R | A2
|  | 功率温度系数 | PTempCoeff | %/℃ | Num | R | A2
|  | 工作电流温度系数 | ITempCoeff | %/℃ | Num | R | A2
|  | 工作电压温度系数 | UTempCoeff | %/℃ | Num | R | A2
|  | 开路电压温度系数 | UOCTempCoeff | %/℃ | Num | R | A2
|  | 短路电流温度系数 | ISCTempCoeff | %/℃ | Num | R | A2
|  | 有效辐射面积 | RadiationArea | m2 | Num | M | A2
|  | 吸收率 | Absorptivity | % | Num | R | A2
|  | 发射率 | Emissivity | % | Num | R | A2
|  | 额定转换效率 | RatedEff | % | Num | M | A2
|  | 是否有蓄电池 | isStorageBattery |  | Bool | S | E1 | 0. 否 1. 是
|  | 蓄电池容量 | StorageBatteryCap | Ah | Num | M | A2
|  | 是否有逆变器 | isInverter |  | Bool | S | E1 | 0. 否 1. 是
|  | 绝缘系数 | InsulationCoeff | kΩ | Num | R | A2
|  | 放置朝向 | Direct |  | Enum | R | D1 | 见《6方向代码》
|  | 与水平方向倾角 | HorizontalAngle | ° | Num | R | A2
|  | 使用寿命 | ServiceLife | 年 | Num | R | A2
|  | 直流击穿电压 | DCBreakdownU | V | Num | R | A2
|  | 交流击穿电压 | ACBreakdownU | V | Num | R | A2
|  | 抗风力系数 | WindResistanceCoeff | m/s | Num | R | A2
|  | 抗压能力 | PressResistance | Pa | Num | R | A2
|  | 防护等级 | IPGrade |  | Str | M | B1 | 参考《11防护等级》
|  | 绝缘等级 | InsulationLev |  | Enum | M | D1 | 1. Y级 2. A级 3. E级 4. B级 5. F级 6. H级 7. C级 8. N级 9. R级 99. 其他
|  | 防爆等级 | ExplosionProofLev |  | Enum | M | D1L | 1. I类 2. II类 2.1 IIA类 2.2 IIB类 2.3 IIC类 3. III类 3.1 IIIA类 3.2 IIIB类 3.3 IIIC类 99. 其他
|  | 工作温度范围 | WorkTempRange | ℃ | Numr | M | A6
|  | 工作湿度范围 | WorkRHRange | %RH | Numr | M | A6
|  | 是否有高海拔要求 | isHighAltitude |  | Bool | R | E1 | 0. 无高海拔设计 1. 高海拔专用（＞1000米）
|  | 是否有防盐雾要求 | isSaltFogDefend |  | Bool | R | E1 | 0. 无防盐雾设计 1. 沿海地区专用
运行参数 | 瞬时参数 | 运行状态 | RunStatus |  | Boolv | S | L | 0. 停止 1. 运行
|  | 故障状态 | FaultStatus |  | Boolv | S | L | 0. 正常 1. 故障
|  | 手自动状态 | ManualAutoStatus |  | Boolv | S | L | 0. 手动 1. 自动
|  | 云端控制状态 | InCloudStatus |  | Boolv | S | L | 0. 非云端 1. 云端
|  | BA手动干预状态 | BAInterveneStatus |  | Boolv | S | L | 0. 不允许 1. 允许
|  | 输出电压 | OutU | V | Inst | M | L
|  | 输出电流 | OutI | A | Inst | M | L
|  | 输出功率 | OutP | kW | Inst | S | L
|  | 辐射强度 | RadiationP | W/m2 | Inst | R | L
|  | 转换效率 | Eff | % | Inst | R | M
| 累计指标 | 累计发电量 | AccOutE | kWh | Acc | M | M
|  | 累计运行时间 | AccRunTime | h | Acc | M | M
|  | 开启时间计时 | OpenTimeCount | h | Acc | R | M
|  | 关闭时间计时 | CloseTimeCount | h | Acc | R | M
设定参数
报警消息

## BPWG风力发电装置
风力发电装置
分级标签 |  | 信息点 | 信息点编码 | 单位 | 类型 | 优先级 | 输入方式 | 字典选择 | 备注
技术参数 |  | 风轮直径 | WheelD | m | Num | R | A2
|  | 叶片材料 | BladeMaterial |  | Str | R | B1
|  | 叶片数目 | BladeNum | 个 | Num | R | A2
|  | 额定功率 | RatedP | kW | Num | S | A2
|  | 额定风速 | RatedWindV | m/s | Num | S | A2
|  | 启动风速 | StartWindV | m/s | Num | M | A2
|  | 运行风速范围 | WorkWindVRange | m/s | Num | R | A2
|  | 极限风速 | MaxWindV | m/s | Num | M | A2
|  | 额定转速 | RatedRPM | rpm | Num | S | A2
|  | 工作电压 | RatedWorkU | V | Num | R | A2
|  | 系统输出电压 | RatedOutU | V | Num | S | A2
|  | 额定输出电流 | RatedOutI | A | Num | M | A2
|  | 发电机类型 | GeneratorType |  | Str | R | B1
|  | 额定效率 | RatedEff | % | Num | M | A2
|  | 限速方式 | SpeedLimitMethod |  | Str | R | B1
|  | 刹车系统 | BrakeSys |  | Str | R | B1
|  | 极限温度 | LimitTemp | ℃ | Num | R | A2
|  | 设计寿命 | ServiceLife | 年 | Num | R | A2
|  | 是否有蓄电池 | isStorageBattery |  | Bool | S | E1 | 0. 否 1. 是
|  | 蓄电池容量 | StorageBatteryCap | Ah | Num | M | A2
|  | 是否有逆变器 | isInverter |  | Bool | S | E1 | 0. 否 1. 是
|  | 防护等级 | IPGrade |  | Str | M | B1 | 参考《11防护等级》
|  | 绝缘等级 | InsulationLev |  | Enum | M | D1 | 1. Y级 2. A级 3. E级 4. B级 5. F级 6. H级 7. C级 8. N级 9. R级 99. 其他
|  | 防爆等级 | ExplosionProofLev |  | Enum | M | D1L | 1. I类 2. II类 2.1 IIA类 2.2 IIB类 2.3 IIC类 3. III类 3.1 IIIA类 3.2 IIIB类 3.3 IIIC类 99. 其他
|  | 工作温度范围 | WorkTempRange | ℃ | Numr | M | A6
|  | 工作湿度范围 | WorkRHRange | %RH | Numr | M | A6
|  | 噪声强度 | Noise | dB(A) | Num | M | A2
|  | 振动烈度 | Vibration | mm/s | Num | M | A2
|  | 是否有高海拔要求 | isHighAltitude |  | Bool | R | E1 | 0. 无高海拔设计 1. 高海拔专用（＞1000米）
|  | 是否有防盐雾要求 | isSaltFogDefend |  | Bool | R | E1 | 0. 无防盐雾设计 1. 沿海地区专用
运行参数 | 瞬时状态 | 运行状态 | RunStatus |  | Boolv | S | L | 0. 停止 1. 运行
|  | 故障状态 | FaultStatus |  | Boolv | S | L | 0. 正常 1. 故障
|  | 手自动状态 | ManualAutoStatus |  | Boolv | S | L | 0. 手动 1. 自动
|  | 云端控制状态 | InCloudStatus |  | Boolv | S | L | 0. 非云端 1. 云端
|  | BA手动干预状态 | BAInterveneStatus |  | Boolv | S | L | 0. 不允许 1. 允许
|  | 输出电压 | OutU | V | Inst | M | L
|  | 输出电流 | OutI | A | Inst | M | L
|  | 输出功率 | OutP | kW | Inst | S | L
|  | 风速 | WindV | m/s | Inst | M | L
|  | 转换效率 | Eff | % | Inst | R | M
| 累计指标 | 累计发电量 | AccOutE | kWh | Acc | M | M
|  | 累计运行时间 | AccRunTime | h | Acc | M | M
|  | 开启时间计时 | OpenTimeCount | h | Acc | R | M
|  | 关闭时间计时 | CloseTimeCount | h | Acc | R | M
设定参数
报警消息

## BPHT备用电源主机
主机
分级标签 |  | 信息点 | 信息点编码 | 单位 | 类型 | 优先级 | 输入方式 | 字典选择 | 备注
技术参数 |  | 额定电压 | RatedU | V | Num | R | A2
|  | 额定电流 | RatedI | A | Num | R | A2
|  | 额定功率 | RatedP | W | Num | R | A2
|  | 系统类型 | OSType |  | Enum | S | D1 | 1. Windows 2. Linux 3. IBM-AIX 4. OS X 5. Solaris 6. HP-UX 99. 其他
|  | CPU规格 | CPUSpecification |  | Str | M | B1 |  | 例：Intel(R)Celeron(R)CPU@1.70GHz
|  | CPU个数 | CPUNum | 个 | Num | R | A2
|  | CPU频率 | CPUFreq | GHz | Num | R | A2
|  | 内存类型 | MemoryType |  | Enum | R | D1 | 1. DDR 2. DDR2 3. DDR3 99. 其他
|  | 内存条数量 | MemoryNum | 个 | Num | R | A2
|  | 内存大小 | MemorySize | MB | Num | M | A2
|  | 硬盘类型 | HardDiskType |  | MEnum | M | D2 | 1. SSD 2. SAS 3. NL-SAS 4. SATA 99. 其他 （可多选）
|  | 硬盘数量 | HardDiskNum | 个 | Num | R | A2
|  | 硬盘大小 | HardDiskSize | GB | Num | M | A2
|  | 冷却方式 | CoolType |  | Enum | R | D1 | 1. 水冷 2. 风冷 99. 其他
|  | 以太网接口数量 | EthernetPortNum | 个 | Num | R | A2
|  | 以太网接口速度 | EthernetPortSpeed | MB/s | Num | R | A2
|  | 多媒体接口 | MultimediaPort |  | Str | R | B1
|  | IP地址 | IPAddress |  | Str | S | B1
|  | 子网掩码 | SubnetMask |  | Str | S | B1 |  | 用来指明一个IP地址的哪些位标识的是主机所在的子网，以及哪些位标识的是主机的位掩码
|  | 网关 | Gateway |  | Str | S | B1
|  | DNS服务器地址 | DNS |  | Str | S | B1
|  | 防护等级 | IPGrade |  | Str | S | B1 | 参考《11防护等级》
|  | 工作温度范围 | WorkTempRange | ℃ | Numr | M | A6
|  | 工作湿度范围 | WorkRHRange | %RH | Numr | M | A6
|  | 平均无故障时间 | MTBF | h | Num | M | A2
|  | 能效等级 | EEffIndex |  | Enum | M | D1 | 1. 1级 2. 2级 3. 3级 4. 4级 5. 5级 99. 其他
运行参数 | 瞬时状态 | 运行状态 | RunStatus |  | Boolv | S | L | 0. 停止 1. 运行
|  | 故障状态 | FaultStatus |  | Boolv | S | L | 0. 正常 1. 故障
|  | 在线状态 | OnlineStatus |  | Boolv | S | L | 0. 脱线 1. 在线
|  | 工作电压 | U | V | Inst | R | L
|  | 工作电流 | I | A | Inst | R | L
|  | 耗电功率 | ElecConsumP | W | Inst | R | L
|  | 上传速度 | UploadSpeed | MB/s | Inst | R | L
|  | 下载速度 | DownloadSpeed | MB/s | Inst | R | L
| 累计指标 | 累计耗电量 | AccElecConsum | kWh | Acc | R | M
|  | 累计运行时间 | AccRunTime | h | Acc | M | M
|  | 开启时间计时 | OpenTimeCount | h | Acc | R | M
|  | 关闭时间计时 | CloseTimeCount | h | Acc | R | M
设定参数
报警消息

## BPCU备用电源控制箱
控制箱
分级标签 |  | 信息点 | 信息点编码 | 单位 | 类型 | 优先级 | 输入方式 | 字典选择 | 备注
技术参数 | 整机 | 额定输入电压 | RatedInputU | V | Num | R | A2
|  | 额定输出电压 | RatedOutputU | V | Num | R | A2
|  | 应答时间 | ResponseTime | ms | Num | M | A2
|  | 允许瞬时断电时间 | AllowPowerOffTime | ms | Num | M | A2
|  | 是否有网络功能 | isNetwork |  | Bool | S | E1 | 0. 否 1. 是
|  | IP地址 | IPAddress |  | Str | S | B1
|  | 子网掩码 | SubnetMask |  | Str | S | B1
|  | 网关 | Gateway |  | Str | S | B1
|  | DNS服务器地址 | DNS |  | Str | S | B1
|  | 适用网络类型 | NetType |  | Enum | M | D1 | 1. 千兆以太网 2. 万兆以太网 3. 光纤 99. 其他
|  | 传输速率 | TransferSpeed | MB/s | Num | M | A2
|  | 主芯片类型 | MainChip |  | Str | R | B1
|  | 防护等级 | IPGrade |  | Str | S | B1 | 参考《11防护等级》
|  | 工作温度范围 | WorkTempRange | ℃ | Numr | M | A6
|  | 工作湿度范围 | WorkRHRange | %RH | Numr | M | A6
|  | 平均无故障时间 | MTBF | h | Num | M | A2
| 接口 | 输入485接口数量 | In485PortNum | 个 | Num | R | A2
|  | 输出485接口数量 | Out485PortNum | 个 | Num | R | A2
|  | 输入232接口数量 | In232PortNum | 个 | Num | R | A2
|  | 输出232接口数量 | Out232PortNum | 个 | Num | R | A2
|  | 输入422接口数量 | In422PortNum | 个 | Num | R | A2
|  | 输出422接口数量 | Out422PortNum | 个 | Num | R | A2
|  | 输入MBUS接口数量 | InMBUSPortNum | 个 | Num | R | A2
|  | 输出MBUS接口数量 | OutMBUSPortNum | 个 | Num | R | A2
|  | 输入音频接口数量 | InAudioPortNum | 个 | Num | R | A2
|  | 输出音频接口数量 | OutAudioPortNum | 个 | Num | R | A2
|  | HDMI接口数量 | HDMIPortNum | 个 | Num | R | A2
|  | VGA接口数量 | VGAPortNum | 个 | Num | R | A2
|  | USB接口数量 | USBPortNum | 个 | Num | R | A2
|  | 以太网接口数量 | EthernetPortNum | 个 | Num | R | A2
|  | 光纤接口数量 | FiberPortNum | 个 | Num | R | A2
|  | 电压AI接口数量 | AIUPortNum | 个 | Num | R | A2
|  | 电压AI信号 | AIU | V | Num | R | A2
|  | 电流AI接口数量 | AIIPortNum | 个 | Num | R | A2
|  | 电流AI信号 | AII | A | Num | R | A2
|  | 电压AO接口数量 | AOUPortNum | 个 | Num | R | A2
|  | 电压AO信号 | AOU | V | Num | R | A2
|  | 电流AO接口数量 | AOIPortNum | 个 | Num | R | A2
|  | 电流AO信号 | AOI | A | Num | R | A2
|  | DI干节点接口数量 | DIDryNodePortNum | 个 | Num | R | A2
|  | DI湿节点接口数量 | DIWetNodePortNum | 个 | Num | R | A2
|  | DI湿节点电压 | DIWetNodeU |  | Enum | R | D1 | 1. DC0～30V（标准DC24V） 2. AC110～220V 99. 其他
|  | DO干节点接口数量 | DODryNodePortNum | 个 | Num | R | A2
|  | DO湿节点接口数量 | DOWetNodePortNum | 个 | Num | R | A2
|  | DO湿节点电压 | DOWetNodeU |  | Enum | R | D1 | 1. DC0～30V（标准DC24V） 2. AC110～220V 99. 其他
|  | 输入同轴线接口数量 | InCoaxialPortNum | 个 | Num | R | A2
|  | 输出同轴线接口数量 | OutCoaxialPortNum | 个 | Num | R | A2
运行参数 | 瞬时状态 | 运行状态 | RunStatus |  | Boolv | S | L | 0. 停止 1. 运行
|  | 故障状态 | FaultStatus |  | Boolv | S | L | 0. 正常 1. 故障
|  | 在线状态 | OnlineStatus |  | Boolv | S | L | 0. 脱线 1. 在线
|  | 上传速度 | UploadSpeed | MB/s | Inst | R | L
|  | 下载速度 | DownloadSpeed | MB/s | Inst | R | L
| 累计指标 | 累计上传数据量 | AccUploadData | GB | Acc | R | L
|  | 累计下载数据量 | AccDownloadData | GB | Acc | R | L
|  | 累计运行时间 | AccRunTime | h | Acc | M | L
|  | 开启时间计时 | OpenTimeCount | h | Acc | R | L
|  | 关闭时间计时 | CloseTimeCount | h | Acc | R | M
设定参数
报警消息