## LTLT照明灯具
灯具
分级标签 |  | 信息点 | 信息点编码 | 单位 | 类型 | 优先级 | 输入方式 | 字典选择 | 备注
技术参数 |  | 电源频率 | PowerFreq | Hz | Num | M | A2
|  | 额定电压 | RatedU | V | Num | S | A2
|  | 额定电流 | RatedI | A | Num | M | A2
|  | 额定功率 | RatedP | kW | Num | S | A2
|  | 灯具类型 | LampType |  | Enum | M | D1 | 1. 日光灯 2. LED灯 3. 白炽灯 4. 卤素灯 5. 高压气体灯 99. 其他
|  | 灯具功能 | LampFuncType |  | Enum | S | D1 | 1. 室内公区照明 2. 车库照明 3. 泛光照明 4. 景观照明 5. 广告照明 6. 应急照明 99. 其他
|  | 是否有自动控制 | isAutoCtrl |  | Bool | M | E1 | 0. 无 1. 有
|  | 照明调节类型 | AdjustType |  | Enum | M | D1 | 1. 通断 2. 档位 3. 连续 99. 其他
|  | 安装方式 | InstallType |  | Enum | R | D1 | 1. 嵌顶灯 2. 吸顶灯 3. 吊灯 4. 壁灯 5. 活动灯具 6. 外景照明 99. 其他
|  | 配光方式 | LightType |  | Enum | R | D1 | 1. 直接照明型 2. 半直接照明型 3. 全漫射式照明型 4. 间接照明型 99. 其他
|  | 显色指数 | CRI |  | Num | R | A1
|  | 标称光通量 | RatedLm | lm | Num | R | A2
|  | 标称发光效率 | RatedLmEff | % | Num | R | A2
|  | 光束角 | BeamAngle | ° | Num | R | A2 |  | 一般常见的有10°、24°、38°三种
|  | 防护等级 | IPGrade |  | Str | M | B1 | 参考《11防护等级》
|  | 工作温度范围 | WorkTempRange | ℃ | Numr | M | A6
|  | 工作湿度范围 | WorkRHRange | %RH | Numr | M | A6
|  | 能效等级 | EEffIndex |  | Enum | M | D1 | 1. 1级 2. 2级 3. 3级 4. 4级 5. 5级 99. 其他
运行参数 | 瞬时状态 | 运行状态 | RunStatus |  | Boolv | S | L | 0. 停止 1. 运行
|  | 故障状态 | FaultStatus |  | Boolv | S | L | 0. 正常 1. 故障
|  | 手自动状态 | ManualAutoStatus |  | Boolv | S | L | 0. 手动 1. 自动
|  | 云端控制状态 | InCloudStatus |  | Boolv | S | L | 0. 非云端 1. 云端
|  | BA手动干预状态 | BAInterveneStatus |  | Boolv | S | L | 0. 不允许 1. 允许
|  | A相电压 | APhaseU | V | Inst | R | L
|  | B相电压 | BPhaseU | V | Inst | R | L
|  | C相电压 | CPhaseU | V | Inst | R | L
|  | 工作电压 | U | V | Inst | R | L
|  | A相电流 | APhaseI | A | Inst | R | L
|  | B相电流 | BPhaseI | A | Inst | R | L
|  | C相电流 | CPhaseI | A | Inst | R | L
|  | 工作电流 | I | A | Inst | R | L
|  | 耗电功率 | ElecConsumP | kW | Inst | R | L
|  | 灯的档位 | LampGear |  | Enumv | M | L | 1. 低档 2. 中挡 3. 高挡 99. 其他
|  | 灯的开度 | LampOpening | % | Inst | M | L
|  | 光型序号 | BeamID |  | Strv | R | L
| 累计指标 | 累计耗电量 | AccElecConsum | kWh | Acc | R | M
|  | 累计运行时间 | AccRunTime | h | Acc | S | M
|  | 开启时间计时 | OpenTimeCount | h | Acc | R | M
|  | 关闭时间计时 | CloseTimeCount | h | Acc | R | M
设定参数 |  | 灯的开关设定 | EquipSwitchSet |  | Boolp | S | L | 0. 关闭 1. 开启
|  | 灯的档位设定 | LampGearSet |  | Enump | M | L | 1. 低档 2. 中挡 3. 高挡 99. 其他
|  | 灯的开度设定 | LampOpeningSet | % | Nump | M | L
报警消息

## LTCU照明控制箱
控制箱
分级标签 |  | 信息点 | 信息点编码 | 单位 | 类型 | 优先级 | 输入方式 | 字典选择 | 备注
技术参数 | 整机 | 额定输入电压 | RatedInputU | V | Num | R | A2
|  | 额定输出电压 | RatedOutputU | V | Num | R | A2
|  | 应答时间 | ResponseTime | ms | Num | M | A2
|  | 允许瞬时断电时间 | AllowPowerOffTime | ms | Num | M | A2
|  | 是否有网络功能 | isNetwork |  | Bool | S | E1 | 0. 否 1. 是
|  | IP地址 | IPAddress |  | Str | S | B1
|  | 子网掩码 | SubnetMask |  | Str | S | B1
|  | 网关 | Gateway |  | Str | S | B1
|  | DNS服务器地址 | DNS |  | Str | S | B1
|  | 适用网络类型 | NetType |  | Enum | M | D1 | 1. 千兆以太网 2. 万兆以太网 3. 光纤 99. 其他
|  | 传输速率 | TransferSpeed | MB/s | Num | M | A2
|  | 主芯片类型 | MainChip |  | Str | R | B1
|  | 防护等级 | IPGrade |  | Str | S | B1 | 参考《11防护等级》
|  | 工作温度范围 | WorkTempRange | ℃ | Numr | M | A6
|  | 工作湿度范围 | WorkRHRange | %RH | Numr | M | A6
|  | 平均无故障时间 | MTBF | h | Num | M | A2
| 接口 | 输入485接口数量 | In485PortNum | 个 | Num | R | A2
|  | 输出485接口数量 | Out485PortNum | 个 | Num | R | A2
|  | 输入232接口数量 | In232PortNum | 个 | Num | R | A2
|  | 输出232接口数量 | Out232PortNum | 个 | Num | R | A2
|  | 输入422接口数量 | In422PortNum | 个 | Num | R | A2
|  | 输出422接口数量 | Out422PortNum | 个 | Num | R | A2
|  | 输入MBUS接口数量 | InMBUSPortNum | 个 | Num | R | A2
|  | 输出MBUS接口数量 | OutMBUSPortNum | 个 | Num | R | A2
|  | 输入音频接口数量 | InAudioPortNum | 个 | Num | R | A2
|  | 输出音频接口数量 | OutAudioPortNum | 个 | Num | R | A2
|  | HDMI接口数量 | HDMIPortNum | 个 | Num | R | A2
|  | VGA接口数量 | VGAPortNum | 个 | Num | R | A2
|  | USB接口数量 | USBPortNum | 个 | Num | R | A2
|  | 以太网接口数量 | EthernetPortNum | 个 | Num | R | A2
|  | 光纤接口数量 | FiberPortNum | 个 | Num | R | A2
|  | 电压AI接口数量 | AIUPortNum | 个 | Num | R | A2
|  | 电压AI信号 | AIU | V | Num | R | A2
|  | 电流AI接口数量 | AIIPortNum | 个 | Num | R | A2
|  | 电流AI信号 | AII | A | Num | R | A2
|  | 电压AO接口数量 | AOUPortNum | 个 | Num | R | A2
|  | 电压AO信号 | AOU | V | Num | R | A2
|  | 电流AO接口数量 | AOIPortNum | 个 | Num | R | A2
|  | 电流AO信号 | AOI | A | Num | R | A2
|  | DI干节点接口数量 | DIDryNodePortNum | 个 | Num | R | A2
|  | DI湿节点接口数量 | DIWetNodePortNum | 个 | Num | R | A2
|  | DI湿节点电压 | DIWetNodeU |  | Enum | R | D1 | 1. DC0～30V（标准DC24V） 2. AC110～220V 99. 其他
|  | DO干节点接口数量 | DODryNodePortNum | 个 | Num | R | A2
|  | DO湿节点接口数量 | DOWetNodePortNum | 个 | Num | R | A2
|  | DO湿节点电压 | DOWetNodeU |  | Enum | R | D1 | 1. DC0～30V（标准DC24V） 2. AC110～220V 99. 其他
|  | 输入同轴线接口数量 | InCoaxialPortNum | 个 | Num | R | A2
|  | 输出同轴线接口数量 | OutCoaxialPortNum | 个 | Num | R | A2
运行参数 | 瞬时状态 | 运行状态 | RunStatus |  | Boolv | S | L | 0. 停止 1. 运行
|  | 故障状态 | FaultStatus |  | Boolv | S | L | 0. 正常 1. 故障
|  | 在线状态 | OnlineStatus |  | Boolv | S | L | 0. 脱线 1. 在线
|  | 上传速度 | UploadSpeed | MB/s | Inst | R | L
|  | 下载速度 | DownloadSpeed | MB/s | Inst | R | L
| 累计指标 | 累计上传数据量 | AccUploadData | GB | Acc | R | L
|  | 累计下载数据量 | AccDownloadData | GB | Acc | R | L
|  | 累计运行时间 | AccRunTime | h | Acc | M | L
|  | 开启时间计时 | OpenTimeCount | h | Acc | R | L
|  | 关闭时间计时 | CloseTimeCount | h | Acc | R | M
设定参数 |  | 调速设定 | SpeedSet |  | Nump | S | L
|  | 调光设定 | LightSet |  | Nump | S | L
|  | 切换场景设定 | SceneSet |  | Nump | S | L
报警消息

## LTCP照明控制面板
控制面板
分级标签 | 信息点 | 信息点编码 | 单位 | 类型 | 优先级 | 输入方式 | 字典选择 | 备注
技术参数 | 通信方式 | CommunicationType |  | Enum | S | D1 | 1. RS485 2. CAN 3. TTL 4. RS232 99. 其他
| 安装方式 | InstallType |  | Enum | M | D1 | 1. 嵌入式安装 2. 标准86型底盒 3. 支架安装 99.其他
| 输入方式 | InputType |  | MEnum | S | D2 | 1. 按键输入 2. 触屏输入 3. 旋钮输入 99. 其他 （可多选）
| 触屏尺寸 | TouchScreenSize | 寸 | Num | R | A2
| 是否具有USB下载接口 | isUSB? |  | Bool | M | E1 | 0. 否 1. 是
| 回路数 | LoopNum | 路 | Num | R | A2
| 接口开关量个数 | ValueNum | 个 | Num | R | A2
| 是否具有无线功能 | isWifi |  | Bool | S | E1 | 0. 否 1. 是
| 无线距离 | WifiDist | m | Num | M | A2
| 无线频率 | WifiFreq | MHz | Num | R | A2
| 防护等级 | IPGrade |  | Str | S | B1 | 参考《11防护等级》
| 工作温度范围 | WorkTempRange | ℃ | Numr | M | A6
| 工作湿度范围 | WorkRHRange | %RH | Numr | M | A6
运行参数 | 开关状态 | OnOffStatus |  | Boolv | M | L | 0. 关 1. 开
| 档位状态 | GearStatus |  | Enumv | M | L | 1. 低档 2. 中档 3. 高档 99. 其他
| 设定值状态 | SetValueStatus |  | Inst | M | L
设定参数
报警消息