## SDCU强电人防控制箱
控制箱
分级标签 |  | 信息点 | 信息点编码 | 单位 | 类型 | 优先级 | 输入方式 | 字典选择 | 备注
技术参数 | 整机 | 额定输入电压 | RatedInputU | V | Num | R | A2
|  | 额定输出电压 | RatedOutputU | V | Num | R | A2
|  | 应答时间 | ResponseTime | ms | Num | M | A2
|  | 允许瞬时断电时间 | AllowPowerOffTime | ms | Num | M | A2
|  | 是否有网络功能 | isNetwork |  | Bool | S | E1 | 0. 否 1. 是
|  | IP地址 | IPAddress |  | Str | S | B1
|  | 子网掩码 | SubnetMask |  | Str | S | B1
|  | 网关 | Gateway |  | Str | S | B1
|  | DNS服务器地址 | DNS |  | Str | S | B1
|  | 适用网络类型 | NetType |  | Enum | M | D1 | 1. 千兆以太网 2. 万兆以太网 3. 光纤 99. 其他
|  | 传输速率 | TransferSpeed | MB/s | Num | M | A2
|  | 主芯片类型 | MainChip |  | Str | R | B1
|  | 抗震能力 | SeismicCapacity |  | Enum | S | D1 | 参考《10抗震设防烈度》
|  | 防护等级 | IPGrade |  | Str | S | B1 | 参考《11防护等级》
|  | 工作温度范围 | WorkTempRange | ℃ | Numr | M | A6
|  | 工作湿度范围 | WorkRHRange | %RH | Numr | M | A6
|  | 平均无故障时间 | MTBF | h | Num | M | A2
| 接口 | 输入485接口数量 | In485PortNum | 个 | Num | R | A2
|  | 输出485接口数量 | Out485PortNum | 个 | Num | R | A2
|  | 输入232接口数量 | In232PortNum | 个 | Num | R | A2
|  | 输出232接口数量 | Out232PortNum | 个 | Num | R | A2
|  | 输入422接口数量 | In422PortNum | 个 | Num | R | A2
|  | 输出422接口数量 | Out422PortNum | 个 | Num | R | A2
|  | 输入MBUS接口数量 | InMBUSPortNum | 个 | Num | R | A2
|  | 输出MBUS接口数量 | OutMBUSPortNum | 个 | Num | R | A2
|  | 输入音频接口数量 | InAudioPortNum | 个 | Num | R | A2
|  | 输出音频接口数量 | OutAudioPortNum | 个 | Num | R | A2
|  | HDMI接口数量 | HDMIPortNum | 个 | Num | R | A2
|  | VGA接口数量 | VGAPortNum | 个 | Num | R | A2
|  | USB接口数量 | USBPortNum | 个 | Num | R | A2
|  | 以太网接口数量 | EthernetPortNum | 个 | Num | R | A2
|  | 光纤接口数量 | FiberPortNum | 个 | Num | R | A2
|  | 电压AI接口数量 | AIUPortNum | 个 | Num | R | A2
|  | 电压AI信号 | AIU | V | Num | R | A2
|  | 电流AI接口数量 | AIIPortNum | 个 | Num | R | A2
|  | 电流AI信号 | AII | A | Num | R | A2
|  | 电压AO接口数量 | AOUPortNum | 个 | Num | R | A2
|  | 电压AO信号 | AOU | V | Num | R | A2
|  | 电流AO接口数量 | AOIPortNum | 个 | Num | R | A2
|  | 电流AO信号 | AOI | A | Num | R | A2
|  | DI干节点接口数量 | DIDryNodePortNum | 个 | Num | R | A2
|  | DI湿节点接口数量 | DIWetNodePortNum | 个 | Num | R | A2
|  | DI湿节点电压 | DIWetNodeU |  | Enum | R | D1 | 1. DC0～30V（标准DC24V） 2. AC110～220V 99. 其他
|  | DO干节点接口数量 | DODryNodePortNum | 个 | Num | R | A2
|  | DO湿节点接口数量 | DOWetNodePortNum | 个 | Num | R | A2
|  | DO湿节点电压 | DOWetNodeU |  | Enum | R | D1 | 1. DC0～30V（标准DC24V） 2. AC110～220V 99. 其他
|  | 输入同轴线接口数量 | InCoaxialPortNum | 个 | Num | R | A2
|  | 输出同轴线接口数量 | OutCoaxialPortNum | 个 | Num | R | A2
运行参数 | 瞬时状态 | 运行状态 | RunStatus |  | Boolv | S | L | 0. 停止 1. 运行
|  | 故障状态 | FaultStatus |  | Boolv | S | L | 0. 正常 1. 故障
|  | 在线状态 | OnlineStatus |  | Boolv | S | L | 0. 脱线 1. 在线
|  | 上传速度 | UploadSpeed | MB/s | Inst | R | L
|  | 下载速度 | DownloadSpeed | MB/s | Inst | R | L
| 累计指标 | 累计上传数据量 | AccUploadData | GB | Acc | R | L
|  | 累计下载数据量 | AccDownloadData | GB | Acc | R | L
|  | 累计运行时间 | AccRunTime | h | Acc | M | L
|  | 开启时间计时 | OpenTimeCount | h | Acc | R | L
|  | 关闭时间计时 | CloseTimeCount | h | Acc | R | M
设定参数
报警消息